## Proco RAT R1
Comment | Description | Designator | Footprint | LibRef | Quantity | Value | Digikey Part Number
100nF |  | C1 | 0805 | GCM21BR71H104KA37L | 1 | 100nF | 490-6064-1-ND
30pF |  | C2 | 0805 | GCM21B5C1H300JA37L | 1 | 30pF | DO NOT USE FOR NEW DESIGNS
4.7µF |  | C3, C6, C10, C17, C18 | 1206 | TAJA475K025RNJ | 5 | 4.7µF | 478-11053-1-ND
1µF |  | C4, C5 | 0805 | GCM21BR71H105KA03L | 2 | 1µF | 490-10675-1-ND
2.2µF |  | C7 | 1206 | TAJA225K025RNJ | 1 | 2.2µF | 478-1662-1-ND
100pF |  | C8 | 0805 | GCM2165C1H101JA16D | 1 | 100pF | 490-8031-1-ND
22nF |  | C11, C12 | 0805 | GCM21B5C1H223JA16L | 2 | 22nF | 490-5318-1-ND
2.2nF |  | C13 | 0805 | GCM2165C1H222JA16D | 1 | 2.2nF | 490-8033-1-ND
1µF |  | C14 | 1206 | TAJA105K025RNJ | 1 | 1µF | 478-2363-1-ND
1nF |  | C15 | 0805 | GCM2165C1H102JA16D | 1 | 1nF | 490-8032-1-ND
SD560BTR | 1.2V_F 600V 5A SMB | D1 | SMB Diode | SD560BTR | 1 |  | 1655-1530-2-ND
Red | Red LED Indication - Discrete 1.75V 0805 (2012 Metric) | D2, D3, D4 | 0805 LED | SML-210LTT86 | 3 |  | 511-1286-1-ND
2.54mm |  | DC Input | TH 2.54mm Header 1x2 | TH 2.54mm Header 1x2 | 1
A100k (Var) |  | Distortion, Low Pass Filter, Volume | 16mm PCB Mount Pot | 502-0317 | 3 | A100k (Var) | 2368-502-0317-ND
12uH |  | L1 | 1812 | RLS-126 | 1 | 12uH | 945-3429-ND
2.54mm |  | Output/Input Controls | TH 2.54mm Header 1x5 | TH 2.54mm Header 1x5 | 1
2SK3666 | JFET N-Channel 10mA 200mW Surface Mount 3-CP | Q1, Q2 | ON SOT-23 JFET | 2SK3666 | 2 |  | 869-1107-1-ND
240R |  | R1 | 0805 | RC0805FR07240RL | 1 | 240R | 311-240CRCT-ND
100k |  | R2, R4 | 0805 | RC0805FR07100KL | 2 | 100k | 311-100KCRCT-ND
1.5k |  | R3, R11 | 0805 | RC0805FR071K5L | 2 | 1.5k | 311-1.50KCRCT-ND
1M |  | R5, R9, R14, R15 | 0805 | RC0805FR071ML | 4 | 1M | 311-1.00MCRCT-ND
10M |  | R6 | 0805 | RC0805FR0710ML | 1 | 10M | 311-10.0MCRCT-ND
560R |  | R7 | 0805 | RC0805FR07560RL | 1 | 560R | 311-560CRCT-ND
47R |  | R8 | 0805 | RC0805FR0747RL | 1 | 47R | 311-47.0CRCT-ND
1k |  | R10, R13 | 0805 | RC0805FR071KL | 2 | 1k | 311-1.00KCRCT-ND
2.2k |  | R12 | 0805 | RC0805FR072K2L | 1 | 2.2k | 311-2.20KCRCT-ND
10k |  | R16 | 0805 | RC0805FR0710KL | 1 | 10k | 311-10.0KCRCT-ND
0R |  | R17 | 0805 | RC0805FR070RL | 1 | 0R | 311-0.0CRCT-ND
LT3088EST | Linear Voltage Regulator IC Output 800mA SOT-223-3 | U1 | LT SOT-223 | LT3088EST | 1 |  | LT3088EST#PBF-ND
OP-07DPSR | General Purpose Amplifier 1 Circuit 8-SO | U2 | TI 8-SOIC-W | OP-07DPSR | 1 |  | 296-14171-2-ND